## 17-1
x | y
|  | x^2 | y^2 | xy | (xi-xavr) | (yi-yavr) | (xi-xavr)^2 | (yi-yavr)^2 | xi*yi |  | X | Y | x^2 | y^2 | xy | Sxx | Syy | Sxy
3 | 1.4 | 9 | 1.96 | 4.2 | -7 | -2.0154 | 49 | 4.0618 | 14.1077 | Suma | 130 | 44.4 | 1562 | 171.3 | 514.8 | 262 | 19.6569 | 70.8
4 | 1.5 | 16 | 2.25 | 6 | -6 | -1.9154 | 36 | 3.6687 | 11.4923 | Avrg | 10 | 3.4154
5 | 2.2 | 25 | 4.84 | 11 | -5 | -1.2154 | 25 | 1.4772 | 6.0769
6 | 2.4 | 36 | 5.76 | 14.4 | -4 | -1.0154 | 16 | 1.031 | 4.0615 |  | 10 | 3.4154
8 | 3.1 | 64 | 9.61 | 24.8 | -2 | -0.31538 | 4 | 0.099467 | 0.63077 | # | 13 | 13
9 | 3.2 | 81 | 10.24 | 28.8 | -1 | -0.21538 | 1 | 0.046391 | 0.21538 |  | slopeb | intercept a | sy | sb | sa |  | r | r^2
10 | 3.2 | 100 | 10.24 | 32 | 0 | -0.21538 | 0 | 0.046391 | 0 |  | 0.27023 | 0.71309 | 0.21841 | 0.013493 | 0.1479 |  | 0.98656 | 0.97331
11 | 3.9 | 121 | 15.21 | 42.9 | 1 | 0.48462 | 1 | 0.23485 | 0.48462 | [6 empty] | sr | 0.049261
12 | 4.1 | 144 | 16.81 | 49.2 | 2 | 0.68462 | 4 | 0.4687 | 1.3692 |  | c compoun
14 | 4.7 | 196 | 22.09 | 65.8 | 4 | 1.2846 | 16 | 1.6502 | 5.1385 | max | 17 |  |  | ANOVA |  |  | DF | MS
15 | 4.5 | 225 | 20.25 | 67.5 | 5 | 1.0846 | 25 | 1.1764 | 5.4231 | min | 3 |  |  | total Syy |  | 19.6569 | 12
16 | 5.2 | 256 | 27.04 | 83.2 | 6 | 1.7846 | 36 | 3.1849 | 10.7077 |  |  |  | 19.1322 | linear regression SS |  | 19.1322 | 1 | 19.1322
17 | 5 | 289 | 25 | 85 | 7 | 1.5846 | 49 | 2.511 | 11.0923 |  |  |  |  | residual SS |  | 0.52471 | 11 | 0.047701
[14 empty] | F0.05,1,11 | 4.84 |  | F | 401.0875
[17 empty] | r^2 | 0.97331
[17 empty] | syx | 0.21841
[17 empty] | sb^2 | 0.00018206
[8 empty] | b | CL | [7 empty] | sb | 0.013493
[8 empty] | 0.27023 | 0.029698 |  |  |  |  | t0.05,1,11 | 2.201 |  | t | 20.0272
Reading from the regression curve
x | y | sy^
4 | 1.794
7 | 2.6047
13 | 4.2261 | 0.072855 | 4.0657 | 4.3864
0 | 0.71309 | 0.1479

## 17-8a
x | y
|  | x^2 | y^2 | xy | (xi-xavr) | (yi-yavr) | (xi-xavr)^2 | (yi-yavr)^2 | xi*yi |  | X | Y | x^2 | y^2 | xy | Sxx | Syy | Sxy
30 | 108 | 900 | 11664 | 3240 | -22.5 | -29.2 | 506.25 | 852.64 | 657 | Suma | 1050 | 2744 | 59100 | 383346 | 149240 | 3975 | 6869.2 | 5180
30 | 110 | 900 | 12100 | 3300 | -22.5 | -27.2 | 506.25 | 739.84 | 612 | Avrg | 52.5 | 137.2
30 | 106 | 900 | 11236 | 3180 | -22.5 | -31.2 | 506.25 | 973.44 | 702
40 | 125 | 1600 | 15625 | 5000 | -12.5 | -12.2 | 156.25 | 148.84 | 152.5 |  | 70 | 182.9333
40 | 120 | 1600 | 14400 | 4800 | -12.5 | -17.2 | 156.25 | 295.84 | 215 | # | 15 | 15
40 | 118 | 1600 | 13924 | 4720 | -12.5 | -19.2 | 156.25 | 368.64 | 240 |  | slopeb | intercept a | sy | sb | sa |  | r | r^2
40 | 119 | 1600 | 14161 | 4760 | -12.5 | -18.2 | 156.25 | 331.24 | 227.5 |  | 1.3031 | 68.7849 | 3.0244 | 0.04797 | #NUM! |  | 0.99131 | 0.98269
50 | 132 | 2500 | 17424 | 6600 | -2.5 | -5.2 | 6.25 | 27.04 | 13 | [6 empty] | sr | 0.036491
50 | 137 | 2500 | 18769 | 6850 | -2.5 | -0.2 | 6.25 | 0.04 | 0.5 |  | c compoun
50 | 134 | 2500 | 17956 | 6700 | -2.5 | -3.2 | 6.25 | 10.24 | 8 | max | 70 |  |  | ANOVA |  |  | DF | MS
60 | 148 | 3600 | 21904 | 8880 | 7.5 | 10.8 | 56.25 | 116.64 | 81 | min | 30 |  |  | total Syy |  | 6869.2 | 19
60 | 151 | 3600 | 22801 | 9060 | 7.5 | 13.8 | 56.25 | 190.44 | 103.5 |  |  |  | 6750.2893 | linear regression SS |  | 6750.2893 | 1 | 6750.2893
60 | 146 | 3600 | 21316 | 8760 | 7.5 | 8.8 | 56.25 | 77.44 | 66 |  |  |  |  | residual SS |  | 118.9107 | 18 | 6.6061
60 | 147 | 3600 | 21609 | 8820 | 7.5 | 9.8 | 56.25 | 96.04 | 73.5
60 | 144 | 3600 | 20736 | 8640 | 7.5 | 6.8 | 56.25 | 46.24 | 51
70 | 162 | 4900 | 26244 | 11340 | 17.5 | 24.8 | 306.25 | 615.04 | 434 |  |  |  |  | F0.05,1,18 | 4.41 |  | F | 1021.819
70 | 156 | 4900 | 24336 | 10920 | 17.5 | 18.8 | 306.25 | 353.44 | 329 | [7 empty] | r^2 | 0.98269
70 | 164 | 4900 | 26896 | 11480 | 17.5 | 26.8 | 306.25 | 718.24 | 469 | [7 empty] | syx | 2.5702
70 | 158 | 4900 | 24964 | 11060 | 17.5 | 20.8 | 306.25 | 432.64 | 364
70 | 159 | 4900 | 25281 | 11130 | 17.5 | 21.8 | 306.25 | 475.24 | 381.5 | [7 empty] | sb^2 | 0.0016619
[11 empty] | b | CL |  |  |  |  | sb | 0.040767
[11 empty] | 1.3031 | 0.1004 |  | t0.05,1,19 | 2.093 |  | t | 31.9659
Reading from the regression curve
x | y | sy^
30 | 107.8792 | 1.0824 | 105.6137 | 110.1448
40 | 120.9107 | 0.7681 | 119.3031 | 122.5183
50 | 133.9421 | 0.58369 | 132.7205 | 135.1638
60 | 146.9736 | 0.65099 | 145.6111 | 148.3361
70 | 160.005 | 0.91612 | 158.0876 | 161.9225
[7 empty] | 30 |  | 40 |  | 50 |  | 60 |  | 70
[7 empty] | 108 |  | 125 |  | 132 |  | 148 |  | 162
[7 empty] | 110 |  | 120 |  | 137 |  | 151 |  | 156
[7 empty] | 106 |  | 118 |  | 134 |  | 146 |  | 164
[9 empty] | 119 |  |  |  | 147 |  | 158
[13 empty] | 144 |  | 159
[6 empty] | # | 3 |  | 4 |  | 3 |  | 5 |  | 5 |  | 20
[6 empty] | sum | 324 |  | 482 |  | 403 |  | 736 |  | 799 |  | 2744
[6 empty] | avrg | 108 |  | 120.5 |  | 134.3333 |  | 147.2 |  | 159.8
[6 empty] | s | 2 |  | 3.1091 |  | 2.5166 |  | 2.5884 |  | 3.1937
[17 empty] | among groupe SS |  | DF | MS
[7 empty] | 2557.92 |  | 1115.56 |  | 24.6533 |  | 500 |  | 2553.8 |  | 6751.9333 |  | 4 | 1687.9833
[7 empty] | 0 |  | 20.25 |  | 5.4444 |  | 0.64 |  | 4.84
[7 empty] | 4 |  | 0.25 |  | 7.1111 |  | 14.44 |  | 14.44
[7 empty] | 4 |  | 6.25 |  | 0.11111 |  | 1.44 |  | 17.64
[9 empty] | 2.25 |  |  |  | 0.04 |  | 3.24
[13 empty] | 10.24 |  | 0.64
within-groups SS = error sum SS
[7 empty] | 8 |  | 29 |  | 12.6667 |  | 26.8 |  | 40.8 |  | 117.2667 |  | 15 | 7.8178
deviation from linearity
[17 empty] | 1.644 |  | 3 | 0.54801
[17 empty] | F | 0.070098