Zadání:
- zkonstruujte optickou cestu od vstupního paprsku ke vzorku s pomocí dvou
rovinných a jednoho sférického zrcadla pro měření odrazivosti na malém úhlu dopadu
- Vzorek je optickou stranou dolů, je potřeba měřit téměř kolmý dopad
- máte k dispozici standardní sférické zrcadlo s poloměrem křivosti R=100mm,
laterální velikost 25 mm (1 palec)
Okraj vzorkové komory
Levá polovina
Vzorkové komory je (typicky)
zcadlově symetrická k pravé
Vzorek, optická strana dolů
Vstupní rovnoběžný svazek
o šířce 40mm
Parabolické zrcadlo fokusující
Svazek pod 90 stupni do střed
vzorkové komory - typicky používaná
konfigurace na měření popustnosti
Základová deska
Návod:
1- první umístím sférické zrcadlo na vzdálenost R=100 mm od vzorku blízko osy přístavku - minimalizace sférické aberace
2 – zobrazím druhé ohnisko od zrcadla, vypočtu vzdálenost obrazu od zrcadla O, měl by být blízko 100mm
3 – umístím zrcadlo na vstupní paprsek - někde blízko sférického zrcadla, ale v podstatě libovolně, ve vzdáelnosti L od středu komory
4 - dopočtu chybějící vzdálenost podle rovnice O+L = chybějící dráha
5 - metodou pokus omyl s měřítky naleznu takový bod na odrazné ose, jehož spojníce se zrcadly mě dají O+L
6 - najdu úhel odraženého paprsku od prvního zrcadla a natočím první zrcadlo tak, aby byl splněn zákon odrazu
7 - pomocí kružnice naleznu ohnisko a propaguju krajové paprsky
40 mm